## 工艺卡（打印）
聚辉 Polysplendid 江苏聚辉智能制造有限公司 |  |  |  | 碟形弹簧工艺流程卡 DISC SPRING PROCESS ROUTE CARD |  |  |  |  | 编号 / NO.：CF07-P1939-V19199-R04
统一模板：所有碟簧共用本卡，差异仅由产品选择后的实际工序与工艺参数体现。受控试卡，未批准参数不得用于生产放行。 | [12 empty] | P1939 V19199 ¦ DIN 6796-M2 ¦ FSt ¦ PHOSPHATE_OIL
产品选择 |  | P1939 V19199 ¦ DIN 6796-M2 ¦ FSt ¦ PHOSPHATE_OIL |  |  | 型号规格 |  | DIN 6796-M2 |  |  | 数量
生产令单 |  |  |  | 产品图号 | JH-DS-P1939 |  | 类别 | DIN6796 |  | 附图 | 有□ 无□
材料牌号 |  | FSt |  | 表面处理 | 磷化加油 |  | 默认路线 | 一次冲压成型＋具体牌号待批准的弹簧钢＋无支承面＋DIN 6796 定载试验＋磷化加油
编制 |  |  |  | 校核 |  |  | 批准 |  |  | 修订 | R04
证据标识：[批准] 当前批准值 [工程] 当前工程计算值 [参考] 历史/厂商参考，尚未批准 [待确认] 缺少现行正式来源
序号 | 工序名称 |  | 工艺要求及关键参数 |  |  | 加工设备 |  | 模具/量检具 | 操作者/日期 | 首检/日期 | 完检/日期 | 追溯性标识
10 | 弹簧钢牌号及材料验收 |  | [批准] 材料：FSt |  |  | 材料检验设备 型号待确认 |  | 材质证明/硬度 量具待确认 |  |  |  | 批次/炉号/检验记录号
20 | 一次冲压成型 |  | [批准] 毛坯：一次冲压成型 [参考·旧卡实绩] 平坯车加工 D/d：无同规格旧卡记录 |  |  | 冲压成形压力机/模具 型号待确认 |  | D、d、t、H、外观 量具待确认 |  |  |  | 批次/炉号/检验记录号
60 | 材料牌号确认后专用热处理 |  | [批准] 最终硬度：420.00～490.00 HV |  |  | 热处理炉 炉号待填写 |  | 硬度/炉温曲线 记录待确认 |  |  |  | 批次/炉号/检验记录号
70 | 滚磨 |  | [待确认] 工艺参数待聚辉正式批准 |  |  | 滚磨机 型号待确认 |  | 毛刺、圆角、表面 量具待确认 |  |  |  | 批次/炉号/检验记录号
90 | DIN 6796 定载试验 |  | [批准] 定载试验卸载后最小高度 hmin：0.50 mm [批准] DIN 6796 定载试验载荷：0.92 kN [批准] DIN 6796 定载保压时间：2.00 min |  |  | 强压设备 型号待确认 |  | 次数、预置高度、H0、裂纹 记录待确认 |  |  |  | 批次/炉号/检验记录号
110 | 负荷及尺寸检验 |  | [批准] 成品 D：5.00 ⁰·⁰⁰₋₀·₃₀ mm [批准] 成品 d：2.20 ⁺⁰·²⁵₀·₀₀ mm [批准] 成品 t/t′：0.40 ⁺⁰·⁰²₋₀·₀₂ mm [批准] 成品 H0：≤0.60 mm [待确认] F75：待聚辉确认 |  |  | 负荷试验机 型号待确认 |  | D、d、t、H0、F75 量具待确认 |  |  |  | 批次/炉号/检验记录号
120 | 默认供货表面控制 |  | [批准] 表面处理：磷化加油 |  |  | 表面处理线 批次待填写 |  | 外观/膜层 标准待确认 |  |  |  | 批次/炉号/检验记录号
140 | 标识、包装和追溯 |  | [待确认] 标识、包装、批次和追溯表单按订单及现行规范填写 |  |  | 标识/包装工位 |  | 标识、数量、包装 |  |  |  | 批次/炉号/检验记录号
过程记录：操作者、首检和完检应在相应工序行签字并填写日期；设备、工装、量检具、炉号、批次和不合格处置按批准文件填写。
参数状态 |  | 批准 11 / 工程 0 / 参考 0 / 缺失 1 |  |  | 输入版本 |  | P1939 V19199 ¦ DIN 6796-M2 ¦ FSt ¦ PHOSPHATE_OIL / DV3 / E2-UNKNOWN
生产放行 |  | 受控试卡：存在 [参考] 或 [待确认] 的生产关键参数时不得投料、过程放行或成品放行。
工艺批准 |  |  |  | 质量批准 |  |  | 生产批准 |  |  |  | 生效日期
打印设置：A3 横向；打印区域 A1:N25；缩放为 1 页宽 × 1 页高。主卡只打印本工作表，产品、工序与缺口数据保留为可追溯输入。

## 产品主数据
产品ID | 产品选择 | 型号规格 | 系列 | 材料 | 表面处理 | 默认路线 | 支承面 | 数据版本 | 输入版本 | 批准项 | 工程项 | 参考项 | 缺失项 | 工艺卡编号 | 数量 | 生产令单 | 产品图号 | 修订 | 产品类型
1939 | P1939 V19199 ¦ DIN 6796-M2 ¦ FSt ¦ PHOSPHATE_OIL | DIN 6796-M2 | DIN6796 | FSt | 磷化加油 | 一次冲压成型＋具体牌号待批准的弹簧钢＋无支承面＋DIN 6796 定载试验＋磷化加油 | 否 | 3 | P1939-DV3-P1939-DV3-F5630-P1939-DV3-20260824T025110108Z-V19199-20260821140230-SV19199-FSt-E2-UNKNOWN-R04 | 11 | 0 | 0 | 1 | CF07-P1939-V19199-R04 |  |  | JH-DS-P1939 | R04 | GENERIC_SPRING_STEEL_CONTINUOUS_DIE_FORM

## 工序参数
检索键 | 产品选择 | 槽位 | 工序号 | 工序代码 | 工序名称 | 英文名称 | 工艺要求 | 证据状态 | 加工设备 | 模具/量检具 | 追溯要求 | 完整参数清单
P1939 V19199 ¦ DIN 6796-M2 ¦ FSt ¦ PHOSPHATE_OIL¦1 | P1939 V19199 ¦ DIN 6796-M2 ¦ FSt ¦ PHOSPHATE_OIL | 1 | 10 | MATERIAL_RECEIPT | 弹簧钢牌号及材料验收 | Spring-steel grade and material receipt | [批准] 材料：FSt | 批准1 | 材料检验设备 型号待确认 | 材质证明/硬度 量具待确认 | 批次/炉号/检验记录号 | [批准] 材料：FSt
P1939 V19199 ¦ DIN 6796-M2 ¦ FSt ¦ PHOSPHATE_OIL¦2 | P1939 V19199 ¦ DIN 6796-M2 ¦ FSt ¦ PHOSPHATE_OIL | 2 | 20 | ONE_STEP_STAMP_FORMING | 一次冲压成型 | One-stroke stamping and forming | [批准] 毛坯：一次冲压成型 [参考·旧卡实绩] 平坯车加工 D/d：无同规格旧卡记录 | 批准1 | 冲压成形压力机/模具 型号待确认 | D、d、t、H、外观 量具待确认 | 批次/炉号/检验记录号 | [批准] 毛坯：一次冲压成型 [参考·旧卡实绩] 平坯车加工 D/d：无同规格旧卡记录
P1939 V19199 ¦ DIN 6796-M2 ¦ FSt ¦ PHOSPHATE_OIL¦3 | P1939 V19199 ¦ DIN 6796-M2 ¦ FSt ¦ PHOSPHATE_OIL | 3 | 60 | HEAT_TREATMENT | 材料牌号确认后专用热处理 | Grade-specific heat treatment after approval | [批准] 最终硬度：420.00～490.00 HV | 批准1 | 热处理炉 炉号待填写 | 硬度/炉温曲线 记录待确认 | 批次/炉号/检验记录号 | [批准] 最终硬度：420.00～490.00 HV
P1939 V19199 ¦ DIN 6796-M2 ¦ FSt ¦ PHOSPHATE_OIL¦4 | P1939 V19199 ¦ DIN 6796-M2 ¦ FSt ¦ PHOSPHATE_OIL | 4 | 70 | BARREL_FINISHING | 滚磨 | Barrel finishing | [待确认] 工艺参数待聚辉正式批准 | 待确认 | 滚磨机 型号待确认 | 毛刺、圆角、表面 量具待确认 | 批次/炉号/检验记录号 | [待确认] 工艺参数待聚辉正式批准
P1939 V19199 ¦ DIN 6796-M2 ¦ FSt ¦ PHOSPHATE_OIL¦5 | P1939 V19199 ¦ DIN 6796-M2 ¦ FSt ¦ PHOSPHATE_OIL | 5 | 90 | PRESETTING_SCRAGGING | DIN 6796 定载试验 | DIN 6796 setting-load test | [批准] 定载试验卸载后最小高度 hmin：0.50 mm [批准] DIN 6796 定载试验载荷：0.92 kN [批准] DIN 6796 定载保压时间：2.00 min | 批准3 | 强压设备 型号待确认 | 次数、预置高度、H0、裂纹 记录待确认 | 批次/炉号/检验记录号 | [批准] 定载试验卸载后最小高度 hmin：0.50 mm [批准] DIN 6796 定载试验载荷：0.92 kN [批准] DIN 6796 定载保压时间：2.00 min
P1939 V19199 ¦ DIN 6796-M2 ¦ FSt ¦ PHOSPHATE_OIL¦6 | P1939 V19199 ¦ DIN 6796-M2 ¦ FSt ¦ PHOSPHATE_OIL | 6 | 110 | LOAD_DIMENSION_INSPECTION | 负荷及尺寸检验 | Load and dimensional inspection | [批准] 成品 D：5.00 ⁰·⁰⁰₋₀·₃₀ mm [批准] 成品 d：2.20 ⁺⁰·²⁵₀·₀₀ mm [批准] 成品 t/t′：0.40 ⁺⁰·⁰²₋₀·₀₂ mm [批准] 成品 H0：≤0.60 mm [待确认] F75：待聚辉确认 | 批准4/待确认1 | 负荷试验机 型号待确认 | D、d、t、H0、F75 量具待确认 | 批次/炉号/检验记录号 | [批准] 成品 D：5.00 ⁰·⁰⁰₋₀·₃₀ mm [批准] 成品 d：2.20 ⁺⁰·²⁵₀·₀₀ mm [批准] 成品 t/t′：0.40 ⁺⁰·⁰²₋₀·₀₂ mm [批准] 成品 H0：≤0.60 mm [待确认] F75：待聚辉确认
P1939 V19199 ¦ DIN 6796-M2 ¦ FSt ¦ PHOSPHATE_OIL¦7 | P1939 V19199 ¦ DIN 6796-M2 ¦ FSt ¦ PHOSPHATE_OIL | 7 | 120 | SURFACE_PROTECTION | 默认供货表面控制 | Default supplied-surface control | [批准] 表面处理：磷化加油 | 批准1 | 表面处理线 批次待填写 | 外观/膜层 标准待确认 | 批次/炉号/检验记录号 | [批准] 表面处理：磷化加油
P1939 V19199 ¦ DIN 6796-M2 ¦ FSt ¦ PHOSPHATE_OIL¦8 | P1939 V19199 ¦ DIN 6796-M2 ¦ FSt ¦ PHOSPHATE_OIL | 8 | 140 | MARK_PACK_TRACE | 标识、包装和追溯 | Marking, packing and traceability | [待确认] 标识、包装、批次和追溯表单按订单及现行规范填写 | 待确认 | 标识/包装工位 | 标识、数量、包装 | 批次/炉号/检验记录号 | [待确认] 标识、包装、批次和追溯表单按订单及现行规范填写

## 计算与旧卡对比
产品ID | 型号规格 | 材料 | 数据类别 | 参数 | 当前工程计算/推荐 | 同规格旧卡实绩 | 旧卡来源 | 方法 | 置信度/状态 | 说明
1939 | DIN 6796-M2 | FSt | 平坯车加工尺寸 | 平坯 D（面积加权中性面旋转） | 当前无工程计算值 | 无同规格旧卡记录 |  | 中性面旋转：area_weighted | 缺失 | 工程计算和旧卡实绩并列保留，不相互覆盖
1939 | DIN 6796-M2 | FSt | 平坯车加工尺寸 | 平坯 d（面积加权中性面旋转） | 当前无工程计算值 | 无同规格旧卡记录 |  | 中性面旋转：area_weighted | 缺失 | 工程计算和旧卡实绩并列保留，不相互覆盖
1939 | DIN 6796-M2 | FSt | 平坯车加工尺寸 | 平坯 D（旧对数中性面旋转） | 当前无工程计算值 | 无同规格旧卡记录 |  | 中性面旋转：legacy_log_mean | 缺失 | 工程计算和旧卡实绩并列保留，不相互覆盖
1939 | DIN 6796-M2 | FSt | 平坯车加工尺寸 | 平坯 d（旧对数中性面旋转） | 当前无工程计算值 | 无同规格旧卡记录 |  | 中性面旋转：legacy_log_mean | 缺失 | 工程计算和旧卡实绩并列保留，不相互覆盖
1939 | DIN 6796-M2 | FSt | 成形高度 | 成形高度 H | 无推荐值 | 无同规格旧卡记录 |  | 无 | 缺失 | 插值仅使用完全相同材料牌号；不同材料不参与邻近比较

## 数据缺口
产品ID | 型号 | 产品类型 | 材料 | 支承面 | 工序代码 | 参数代码 | 缺口代码 | 缺口类别 | 严重度 | 积累状态 | 中文原因 | 英文原因
1939 | DIN 6796-M2 | GENERIC_SPRING_STEEL_CONTINUOUS_DIE_FORM | FSt | 否 | HEAT_TREATMENT | EXACT_MATERIAL_GRADE | GENERIC_FST_GRADE_NOT_APPROVED | material_identity | required_before_release | accumulate_only | DIN 6796 供货身份仅记录 FSt，尚无可直接下达热处理的具体材料牌号；不得套用 50CrVA、51CrV4 或 60Si2MnA 参数。 | The DIN 6796 supply identity records only FSt. An exact grade and grade-specific heat-treatment specification are required before release.